## Sheet1
新增设备报价表
报价单位名称：
序号 | 设备名称 | 技术参数 | 数量 | 单价（元） | 合价（元）
1 | 气泡清洗机（4米） | 1、护板采用δ=2.0mm 304不锈钢板制作。 2、支架采用40×60×2.0mm 304不锈钢方管制作，底部采用可调节支脚。带喷淋。 3、输送采用不锈钢链板网带，宽度1200mm。 4、设备功率：漩涡风机2.2KW*1台（浙江格标） 水泵0.75KW*1台（粤华） 输送电机：1.1KW*1台（品牌：浙江拓速） 5、电器元件：正泰 6、设备尺寸：4000×1600×1500mm | 4
2 | 气泡清洗机（6米） | 1、护板采用δ=2.0mm 304不锈钢板制作。 2、支架采用40×60×2.0mm 304不锈钢方管制作，底部采用可调节支脚。带喷淋。 3、输送采用不锈钢链板网带，宽度1200mm。 4、设备功率：漩涡风机3KW*1台（浙江格标） 水泵0.75KW*1台（粤华） 输送电机：1.1KW*1台（品牌：浙江拓速） 5、电器元件：正泰 6、设备尺寸：6000×1600×1500mm | 3
3 | 蒸汽漂烫杀青机（7米） | 1、护板采用δ=2.0mm 304不锈钢板制作。 2、支架采用40×60×2.0mm 304不锈钢方管制作，底部采用可调节支脚。 3、输送采用不锈钢链板网带，宽度1200mm。 4、设备功率：热水循环水泵0.75KW*1台 输送电机：1.5KW*1台（品牌：浙江拓速） 5、电器元件：正泰 6、设备保温材料为：硅酸铝 7、自带控温系统，保证温度稳定 8、运行速度：变频调速 9、设备尺寸：7000×1600×1500mm | 3
4 | 冷却机 | 1、护板采用δ=2.0mm 304不锈钢板制作。 2、支架采用40×60×2.0mm 304不锈钢方管制作，底部采用可调节支脚。 3、输送采用不锈钢链板网带，宽度1200mm。 4、设备功率：漩涡风机2.2KW*1台（浙江格标） 水泵0.75KW*1台（粤华） 输送电机：1.1KW*1台（品牌：浙江拓速） 5、电器元件：正泰 6、设备尺寸：4000×1600×1500mm | 3
5 | 触摸屏智能切菜机 | 外形尺寸：1270*750*1100mm 功率：1.3KW 电压：380V 输送带宽：200mm 进料高度：100mm 出料高度：70mm 切菜尺寸：1-50mm 加工能力：500-2000kg | 2
6 | 熔盐搅拌机 | 桶直径:1000mm 高：1000mm 功率：4kw 水泵0.55kw 转速：3000转/min | 2
合计： |  |  |  |  | 0